## Sheet1
BMS pin out
24P connector on cable
1 | D26 | PWM1 | PP | I14 | PWM2 | PWM3 | G4 | GND | 8
9 | D27 | AD0 | CAN L | I32 | G1 | G21 | G2 | 5V | 16
17 | D12 | AD3 | CAN H | I33 | G3 | G18 | Cp | 12V | 24
Function VCU
| PP | G35 | Input
| Enable | ADC0/G36 | Input
| CANrx | G16 | serial
| CANtx | G17 | serial
| BMS | G2 | Output
| Cooling | G4 | Output
| D26 |  | Output
| D27 |  | Output
| D12 |  | Output